## 作业说明
运动服产品生命周期评价（LCA）练习
项目 | 内容
功能单位 | 1件运动上衣A。上游中间产品分别以1 kg纱线A、1 kg面料A为功能单位核算。
系统边界 | T3纱线生产 → T2面料生产 → T1成衣生产 → 产品运输 → 使用维护 → 服装处理。
数据说明 | 本作业基于真实供应链LCA模型结构进行匿名化和教学化处理。企业名称、产品编号、供应商、地点及部分活动数据已调整。
主要任务 | 1）在Ecoinvent中查询指定活动对应的数据集；2）填写Dataset、Geography、Reference product、Unit和环境影响因子；3）完成T3、T2、T1及全生命周期GWP计算；4）比较各阶段贡献。
模型嵌套 | T3纱线A的核算结果直接作为T2纱线输入的碳足迹因子；T2面料A的核算结果直接作为T1面料输入的碳足迹因子，避免重复查询和重复计算。
单位 | GWP统一为 kg CO2e；运输活动数据为 t·km。请特别注意Ecoinvent数据集的参考单位。
提交建议 | 保留数据库查询依据，将每一个活动数据对应的影响因子完整信息列出来。独立思考对结果进行解释，简要说明主要排放来源及至少1项数据选择或模型假设带来的不确定性。
本次模型补充 | 采用模板运动上衣A，保留原始生产活动数量。补充因子、嵌套公式、销售与洗涤情景及消费后包装处理。生产用水量未给，不另加估算。净重0.255kg基于毛投入减边角料的假设；另计算0.310kg名义质量的口径敏感性。
数据与方法 | ecoinvent 3.12，Cut-off；IPCC 2021 GWP100，climate change: total (excl. biogenic CO2)。原始因子、UUID、LCIA单元格及所有模型参数均列于环境影响因子查询表。
边界与局限 | 材料优先采用厂门生产过程，模板运输另计。未给出的生产用水量不另估算；T2污水仅覆盖给定药剂与综合电力，直接CH4/N2O及设施缺数据，可能低估。未单列消费者专程购物出行、洗衣机制造和厂房设备。背景数据库自带的用水及基础设施影响仍保留。

## 环境影响因子查询表
活动类型 | 建议检索关键词 | ecoinvent dataset | Geography | Reference product | Unit | 环境影响因子 | 选择依据 | 数据库参考单位 | 原始GWP100 | 每模型单位对应参考量 | 来源位置（LCIA工作表） | Activity UUID_Product UUID | 查询入口 | 参考产品量（原始符号）
再生聚酯纤维 | recycled polyester fibre | 组合代理：再生PET粒料 + 中国电力 + 纤维加工损耗 | CN-ZJ / CN | 再生聚酯纤维（模型产物） | kg | 2.531 | 未找到直接匹配的再生成品纤维条目。粒料投入=1/95%，补入1.5kWh/kg纤维加工电力；加工损耗按cut-off移交。该因子为模型结果，非数据库原值。 |  |  |  | 组合计算；原始数据见第24、7、9行
聚酯/改性聚酯纤维 | polyester fibre | polyester fibre production, finished | RoW | fibre, polyester | kg | 4.7808 | RoW普通聚酯纤维生产代理阳离子改性聚酯；改性工序未知。采用厂门生产过程，模板运输另计。 | kg | 4.7808 | 1 | Cut-off Cumulative LCIA v3.12.xlsx；LCIA!KT19564 | bf221663-baa6-57d5-a675-0446f29bcc46_2fca690e-d8ae-4b9b-8c48-8f658b6e7268 | https://ecoquery.ecoinvent.org/3.12/cutoff/files | 1
纸质包装材料 | corrugated board / paperboard | corrugated board box production | RoW | corrugated board box | kg | 1.2345 | 纸管、纸箱统一用瓦楞纸箱生产代理；采用生产过程，模板运输另计。 | kg | 1.2345 | 1 | Cut-off Cumulative LCIA v3.12.xlsx；LCIA!KT2462 | e45b56e4-029f-55ba-bc24-eb19aa4bded4_ca213807-7c00-4537-ac8c-23d39d0f2bd5 | https://ecoquery.ecoinvent.org/3.12/cutoff/files | 1
PE包装膜 | polyethylene film / LDPE | packaging film production, low density polyethylene | RoW | packaging film, low density polyethylene | kg | 3.5073 | LDPE薄膜生产，含制膜；模板运输另计。 | kg | 3.5073 | 1 | Cut-off Cumulative LCIA v3.12.xlsx；LCIA!KT18796 | 26f9429b-1c81-5698-b8e3-6e99e7c6a4a4_3ce1a817-4ae8-4edc-bf8b-cb1b5d853410 | https://ecoquery.ecoinvent.org/3.12/cutoff/files | 1
公路货运 | freight transport, lorry | transport, freight, lorry, 16-32 metric ton, diesel, EURO 5 | RoW | transport, freight, lorry, 16-32 metric ton, diesel, EURO 5 | t*km | 0.20208 | 16–32吨EURO 5柴油货车，RoW代理；t·km与metric ton*km等价。 | metric ton*km | 0.20208 | 1 | Cut-off Cumulative LCIA v3.12.xlsx；LCIA!KT21666 | 5a2a02ec-1a46-5057-b50c-62bf97de084d_f4e8b38b-d6c7-423b-bc9c-13b4a13d55f8 | https://ecoquery.ecoinvent.org/3.12/cutoff/files | 1
电力 | electricity, medium voltage | market group for electricity, medium voltage | CN | electricity, medium voltage | kWh | 0.85419 | 生产用中国中压电力，含电网供应链。 | kWh | 0.85419 | 1 | Cut-off Cumulative LCIA v3.12.xlsx；LCIA!KT17325 | 64d70fe5-a32d-52a9-8901-3b52f9e4ab4e_759b89bd-3aa6-42ad-b767-5bb9ef5d331d | https://ecoquery.ecoinvent.org/3.12/cutoff/files | 1
柴油 | diesel | diesel, burned in building machine | GLO | diesel, burned in building machine | kg | 4.2881 | 叉车以工程机械柴油燃烧代理，含燃料上游及燃烧；42.6 MJ/kg。 | MJ | 0.10066 | 42.6 | Cut-off Cumulative LCIA v3.12.xlsx；LCIA!KT2626 | 4d495ac1-a2a2-58b9-ada2-23d5c1da15c1_b0f4c2fb-5081-474a-8ffa-1457da8345db | https://ecoquery.ecoinvent.org/3.12/cutoff/files | 1
纺织废料回收/处理 | waste textile treatment | fibre and fabric waste, polyester, Recycled Content cut-off | GLO | fibre and fabric waste, polyester | kg | 0 | 可回收废纺织物在产生端按cut-off移交，后续再生加工归下一生命周期；不计避免原生料抵扣。混合可回收固废亦按此边界。 | kg | 0 | 1 | Cut-off Cumulative LCIA v3.12.xlsx；LCIA!KT6112 | ac755a40-ef4e-56ac-a70e-e1fbcb37ed2b_c4e028dc-33a3-4fb1-b0d7-08d0d1242d71 | https://support.ecoinvent.org/system-models | 1
碳酸钠 | sodium carbonate | soda ash production, dense, Hou's process | GLO | soda ash, dense | kg | 1.1842 | 重质纯碱采用侯氏制碱生产过程；选取纯碱参考产品，未选副产氯化铵。模板运输另计。 | kg | 1.1842 | 1 | Cut-off Cumulative LCIA v3.12.xlsx；LCIA!KT20528 | f1ac1aa8-65df-5298-87e7-a8f1924e1699_278cf104-dd4f-4dc9-8160-cdc97d2da7a2 | https://ecoquery.ecoinvent.org/3.12/cutoff/files | 1
硫酸钠 | sodium sulfate | sodium sulfate production, from natural sources | RoW | sodium sulfate, anhydrite | kg | 0.17425 | RoW天然矿物法无水硫酸钠生产代理；工艺未经企业核实，不能视为中国实际工艺。模板运输另计。 | kg | 0.17425 | 1 | Cut-off Cumulative LCIA v3.12.xlsx；LCIA!KT20628 | f2ad1295-9ee9-5d6b-a264-d3e135b45d36_2cfef82e-cb0d-4864-8163-9651fc6c25eb | https://ecoquery.ecoinvent.org/3.12/cutoff/files | 1
染整助剂 | textile chemical / organic chemical | chemical production, organic, unspecified | GLO | chemical, organic, unspecified | kg | 3.8775 | 专用助剂成分不详，用未指定有机化学品生产代理；显著技术不确定性。模板运输另计。 | kg | 3.8775 | 1 | Cut-off Cumulative LCIA v3.12.xlsx；LCIA!KT1622 | 73a1c1d2-45f0-595d-b7a7-ef3672f17888_30af3aa9-941d-5cc4-8985-e6323ca567d1 | https://ecoquery.ecoinvent.org/3.12/cutoff/files | 1
分散染料 | dye / organic chemical | chemical production, organic, aromatics | GLO | chemical, organic, aromatics | kg | 3.5487 | 无分散染料配方，以芳香族有机化学品生产代理，不另加染整过程。模板运输另计。 | kg | 3.5487 | 1 | Cut-off Cumulative LCIA v3.12.xlsx；LCIA!KT1618 | 26984de7-6e7a-5995-b208-5f7c6babb31b_8d8cff2b-d2cd-443a-af08-1e103254c5c2 | https://ecoquery.ecoinvent.org/3.12/cutoff/files | 1
外购蒸汽 | steam | steam production, in chemical industry | RoW | steam, in chemical industry | kg | 0.3459 | 外购蒸汽采用生产过程，参考单位为kg；不再把同一蒸汽另算燃气。 | kg | 0.3459 | 1 | Cut-off Cumulative LCIA v3.12.xlsx；LCIA!KT20869 | 2cead54a-df60-5734-9177-0794444b57e4_bd20be8e-9b7a-4391-980f-4ecf8f2867be | https://ecoquery.ecoinvent.org/3.12/cutoff/files | 1
天然气 | natural gas | heat production, natural gas, at boiler condensing modulating >100kW | RoW | heat, district or industrial, natural gas | m3 | 2.2292 | 燃气视为独立现场锅炉用气，含供应与燃烧；35.8 MJ/m3×90%供热效率。 | MJ | 0.069188 | 32.22 | Cut-off Cumulative LCIA v3.12.xlsx；LCIA!KT7637 | eb3c4b4b-2ed5-5d0f-a01f-b282fdf8f054_1125e767-7b5d-442e-81d6-9b0d3e1919ac | https://ecoquery.ecoinvent.org/3.12/cutoff/files | 1
氢氧化钠 | sodium hydroxide | chlor-alkali electrolysis, membrane cell | RoW | sodium hydroxide, without water, in 50% solution state | kg | 1.4828 | RoW膜法氯碱生产；基准把模板质量视为NaOH有效物质，若是50%商品溶液，B47改0.5。模板运输另计。 | kg | 1.4828 | 1 | Cut-off Cumulative LCIA v3.12.xlsx；LCIA!KT1652 | 6fcd5f7d-ee46-5a34-9f18-e73d554020be_61396bcb-bf35-411a-a6a6-8543ccef83e8 | https://ecoquery.ecoinvent.org/3.12/cutoff/files | 1
聚合氯化铝 | aluminium chloride / water treatment chemical | polyaluminium chloride production | GLO | polyaluminium chloride | kg | 1.5726 | 聚合氯化铝生产，未用普通氯化铝替代。模板运输另计。 | kg | 1.5726 | 1 | Cut-off Cumulative LCIA v3.12.xlsx；LCIA!KT19540 | 01f243a8-747d-5726-a5a9-bd8047b5a14c_f2482f81-8982-531b-8e49-ffa38a6f01eb | https://ecoquery.ecoinvent.org/3.12/cutoff/files | 1
次氯酸钠 | sodium hypochlorite | chlor-alkali electrolysis, membrane cell | RoW | sodium hypochlorite, without water, in 15% solution state | kg | 2.6395 | RoW膜法氯碱生产；基准把模板质量视为NaClO有效物质，若为15%商品溶液，B48改0.15。模板运输另计。 | kg | 2.6395 | 1 | Cut-off Cumulative LCIA v3.12.xlsx；LCIA!KT1653 | 6fcd5f7d-ee46-5a34-9f18-e73d554020be_96501bb6-a68f-41f5-a067-92137e816e05 | https://ecoquery.ecoinvent.org/3.12/cutoff/files | 1
废物焚烧 | municipal solid waste incineration / waste incineration | treatment of municipal solid waste, municipal incineration | RoW | municipal solid waste | kg | 0.51899 | 成分未明的小量焚烧废物用一般固废代理；PET及PE废物另用专属因子。 | kg | 0.51899 | 1 | Cut-off Cumulative LCIA v3.12.xlsx；LCIA!KT22923 | 618bd0cb-cf51-5a34-9b58-0343c429fbca_27da8130-82ba-485c-a800-b89efdcb0491 | https://ecoquery.ecoinvent.org/3.12/cutoff/files | -1
自来水 | tap water | market for tap water | RoW | tap water | kg | 0.0011998 | RoW自来水市场代理中国用水；kg为参考单位。 | kg | 0.0011998 | 1 | Cut-off Cumulative LCIA v3.12.xlsx；LCIA!KT15717 | ac46debc-ffb4-500f-975b-7b06695fceb5_c5adb1fb-872e-4446-a3bb-c4b61aa4bd45 | https://ecoquery.ecoinvent.org/3.12/cutoff/files | 1
污水处理 | wastewater treatment | treatment of wastewater, average, wastewater treatment | RoW | wastewater, average | kg | 0.00046757 | 平均污水处理RoW代理；模型kg按密度1000kg/m3换算。 | m3 | 0.46757 | 0.001 | Cut-off Cumulative LCIA v3.12.xlsx；LCIA!KT25602 | 571c5616-4195-55ca-84e4-db819cbdfdc1_e8a51ec1-60cb-4ead-a948-ad1142c61918 | https://ecoquery.ecoinvent.org/3.12/cutoff/files | -1
清洁剂 | detergent | market for soap | GLO | soap | kg | 3.9046 | 清洁剂配方不详，以soap市场代理成品清洁剂，属于成分代理。 | kg | 3.9046 | 1 | Cut-off Cumulative LCIA v3.12.xlsx；LCIA!KT15333 | b113a26b-9465-59af-9aec-a8e7229c5fdb_3372cdea-bef5-4186-9ae6-b67a016aa67d | https://ecoquery.ecoinvent.org/3.12/cutoff/files | 1
碳酸氢钠 | sodium bicarbonate | market for sodium bicarbonate | RoW | sodium bicarbonate | kg | 1.2965 | 填列供参考；活动清单未消耗碳酸氢钠，故不计入总量。 | kg | 1.2965 | 1 | Cut-off Cumulative LCIA v3.12.xlsx；LCIA!KT15342 | 74e4c205-c419-56a0-85c0-630519e3469f_033be19b-ca83-4d9e-8dd6-476ef15203cd | https://ecoquery.ecoinvent.org/3.12/cutoff/files | 1
再生PET粒料 | polyethylene terephthalate, pellets, recycled fibre based | treatment of waste polyester, industrial, from textile production, hydrothermal treatment | CN-ZJ | polyethylene terephthalate, pellets, recycled fibre based | kg | 1.1873 | 浙江工业废聚酯水热回收生产的再生PET粒料；采用粒料参考产品，非废物处置服务。补入纤维加工能耗及损耗，模板运输另计。 | kg | 1.1873 | 1 | Cut-off Cumulative LCIA v3.12.xlsx；LCIA!KT25198 | c25ec78b-9ec9-5c8d-baf8-50de51f90395_3915d667-f400-4d9b-8e57-9489a1a2fa3b | https://ecoquery.ecoinvent.org/3.12/cutoff/files | 1
低压电力 | electricity, low voltage | market group for electricity, low voltage | CN | electricity, low voltage | kWh | 0.84737 | 销售与家庭洗涤用中国低压电力。 | kWh | 0.84737 | 1 | Cut-off Cumulative LCIA v3.12.xlsx；LCIA!KT17308 | 74de192b-ed0c-5bed-90f1-fb0d1ab51ef0_d69294d7-8d64-4915-a896-9996a014c410 | https://ecoquery.ecoinvent.org/3.12/cutoff/files | 1
PET废物焚烧 | waste polyethylene terephthalate | treatment of waste polyethylene terephthalate, municipal incineration | GLO | waste polyethylene terephthalate | kg | 2.0664 | 聚酯成衣按PET废物焚烧；选择废物kg的处置服务，未选零负担副产电/热。 | kg | 2.0664 | 1 | Cut-off Cumulative LCIA v3.12.xlsx；LCIA!KT25213 | 3b4c9c92-d3f6-5a53-82f1-9c160946e760_dcb70fd5-e305-4920-b68b-40697cc6a206 | https://ecoquery.ecoinvent.org/3.12/cutoff/files | -1
PE废物焚烧 | waste polyethylene | treatment of waste polyethylene, municipal incineration | GLO | waste polyethylene | kg | 3.0989 | PE生产废料及消费后包装按PE废物焚烧。 | kg | 3.0989 | 1 | Cut-off Cumulative LCIA v3.12.xlsx；LCIA!KT25251 | d7640922-25bf-595a-b031-6f8a3425fb6c_7ee0ddc3-924d-4339-b9bf-7856af6a698f | https://ecoquery.ecoinvent.org/3.12/cutoff/files | -1
纸板回收移交 | waste paperboard, unsorted | waste paperboard, unsorted, Recycled Content cut-off | GLO | waste paperboard, unsorted | kg | 0 | 纸包装回收在产生端cut-off移交，不计回收替代收益。 | kg | 0 | 1 | Cut-off Cumulative LCIA v3.12.xlsx；LCIA!KT26077 | 0b55e655-d17a-50b1-8f48-2dd4e09142d7_ad38bbd2-e41c-4509-9dc3-c5c708a36606 | https://support.ecoinvent.org/system-models | 1
其他纺织辅料 | textile, nonwoven polyester | textile production, nonwoven polyester, needle-punched | RoW | textile, nonwoven polyester | kg | 6.1688 | 其他纺织辅料假设为RoW针刺聚酯无纺材料生产；实际组成未知。模板运输另计。 | kg | 6.1688 | 1 | Cut-off Cumulative LCIA v3.12.xlsx；LCIA!KT21368 | 4986e004-6a31-5c72-bb07-7cca4000dbac_328db9f7-c0d6-4598-b071-d67dd31974f8 | https://ecoquery.ecoinvent.org/3.12/cutoff/files | 1
数据库及评价口径 |  | ecoinvent 3.12；Allocation, cut-off by classification
IPCC 2021 ¦ climate change: total (excl. biogenic CO2) ¦ global warming potential (GWP100)；kg CO2-Eq。查询：2026-10-21。
原始LCIA列KT；废物参考量-1表示消纳服务，本表原始GWP是处理1kg或1m3的正负影响值，按正的待处理量相乘，不把-1再乘入。
模型参数 | 取值 | 单位 |  |  |  |  | 来源与情景解释（均为教学模型假设，非企业实测）
全寿命洗涤次数 | 100 | 次 |  |  |  |  | 每次穿着后洗涤，基准100次；自然晾干，不熨烫，不烘干。
每桶混洗衣物质量 | 2.55 | kg/桶 |  |  |  |  | 按成衣净质量/每桶衣物质量分摊；基准单件占10%。
每桶洗衣用水 | 57 | kg/桶 |  |  |  |  | 含漂洗；使用污水量等于自来水量，忽略衣物残留水。
每桶洗衣用电 | 0.5 | kWh/桶 |  |  |  |  | 一次洗衣程序总用电；未再单算热水，避免重复。
每桶清洁剂用量 | 0.05 | kg/桶 |  |  |  |  | 成品清洁剂，以soap代理；洗衣机制造及清洁剂包装未单列。
报废衣物回收比例 | 0.15 | 比例 |  |  |  |  | 其余85%焚烧；回收为cut-off移交，不计避免负担。
再生纤维加工质量收率 | 0.95 | 比例 |  |  |  |  | 粒料至成品纤维加工假设；0.95kg成品/kg粒料。
再生纤维加工电耗 | 1.5 | kWh/kg成品纤维 |  |  |  |  | 包括干燥、熔融纺丝及后处理的简化电耗；不是T3的后续纺纱电耗。
柴油低位热值 | 42.6 | MJ/kg |  |  |  |  | 用于把MJ燃烧服务换算为kg柴油；教学换算假设。
天然气低位热值 | 35.8 | MJ/m3 |  |  |  |  | 假设为标准状态天然气；气源、组成及计量状态会影响该值。
燃气锅炉供热效率 | 0.9 | 比例 |  |  |  |  | 把燃料输入换算为有用热；锅炉数据集已包含上游及燃烧。
销售分摊电耗 | 0.1 | kWh/件 |  |  |  |  | 线上销售与仓储电耗分摊；不计消费者专程购物出行。
NaOH有效物质质量比例 | 1 | kg有效物质/kg模板量 |  |  |  |  | 基准按有效物质；如0.14kg指50%溶液，应改0.5。
NaClO有效物质质量比例 | 1 | kg有效物质/kg模板量 |  |  |  |  | 基准按有效物质；如0.014kg指15%溶液，应改0.15。
水与污水密度 | 1000 | kg/m3 |  |  |  |  | 用于污水kg至m3换算。
运输边界复核 |  | 有独立模板公路运输量的材料优先用厂门生产过程，避免另叠市场的末端交付物流。背景上游物流仍保留。
允许保留市场过程 |  | 电力与自来水市场含必要输配服务；清洁剂用于家庭洗涤，无另列配送运输，故保留soap市场。 |  |  |  |  | 市场过程说明：https://support.ecoinvent.org/market-activities

## T3_纱线
序号 | 环节 | 活动数据 | 数量 | 单位 | 说明 | 因子（kg CO2e/活动单位） | 碳排放（kg CO2e）
1 | 材料 | 再生聚酯纤维 | 0.77 | kg |  | 2.531 | 1.9489
2 | 材料 | 阳离子改性聚酯纤维 | 0.29 | kg |  | 4.7808 | 1.3864
3 | 材料 | 纸质包装材料 | 0.05 | kg | 纸管和纸箱的加总 | 1.2345 | 0.061724
4 | 材料 | PE包装膜 | 0.002 | kg |  | 3.5073 | 0.0070146
5 | 原材料运输 | 原辅材料公路运输 | 0.19 | t*km | 各原辅料运输的总和 | 0.20208 | 0.038395
6 | 能耗 | 纺纱生产用电 | 3.9 | kWh | 含清花、前纺、后纺及公用设施 | 0.85419 | 3.3314
7 | 固废处理 | 纺织废料回收/处理 | 0.06 | kg |  | 0 | 0
8 | 厂内运输 | 叉车柴油 | 0.0015 | kg |  | 4.2881 | 0.0064321
T3纱线A碳足迹（1 kg纱线A） | [6 empty] | 6.7803

## T2_面料
序号 | 目录 | 活动数据 | 数量 | 单位 | 说明 | 因子（kg CO2e/活动单位） | 碳排放（kg CO2e）
1 | 材料 | 纱线A（来自T3） | 1.08 | kg | GWP因子直接引用T3计算结果 | 6.7803 | 7.3227
2 | 材料 | 碳酸钠 | 0.03 | kg |  | 1.1842 | 0.035525
3 | 材料 | 硫酸钠 | 0.02 | kg |  | 0.17425 | 0.003485
4 | 材料 | 染整助剂 | 0.15 | kg | 由多种专用助剂加总 | 3.8775 | 0.58162
5 | 材料 | 分散染料 | 0.014 | kg | 由多种染料加总 | 3.5487 | 0.049682
6 | 材料 | PE包装膜 | 0.006 | kg |  | 3.5073 | 0.021044
7 | 材料 | 纸管 | 0.019 | kg |  | 1.2345 | 0.023455
8 | 原材料运输 | 原辅材料公路运输 | 0.07 | t*km | 各供应商运输加总 | 0.20208 | 0.014146
9 | 能耗 | 生产用电 | 4.8 | kWh |  | 0.85419 | 4.1001
10 | 能耗 | 外购蒸汽 | 10.5 | kg |  | 0.3459 | 3.6319
11 | 能耗 | 天然气 | 0.8 | m3 | 独立现场锅炉用气；假设不与外购蒸汽重叠。若实际上仅用于生成已列蒸汽，应删去重复项。 | 2.2292 | 1.7834
12 | 污水处理 | 氢氧化钠 | 0.14 | kg |  | 1.4828 | 0.20759
13 | 污水处理 | 聚合氯化铝 | 0.16 | kg |  | 1.5726 | 0.25161
14 | 污水处理 | 次氯酸钠 | 0.014 | kg |  | 2.6395 | 0.036953
15 | 固废处理 | 可回收固废 | 0.145 | kg | 纺织、纸、塑料等可回收固废加总 | 0 | 0
16 | 固废处理 | 焚烧处置废物 | 0.004 | kg |  | 0.51899 | 0.002076
T2面料A碳足迹（1 kg面料A） | [6 empty] | 18.0653

## T1_成衣
序号 | 目录 | 活动数据 | 数量 | 单位 | 说明 | 因子（kg CO2e/活动单位） | 碳排放（kg CO2e）
1 | 材料 | 面料A（来自T2） | 0.235 | kg | GWP因子直接引用T2计算结果 | 18.0653 | 4.2453
2 | 材料 | 第二种聚酯面料 | 0.01 | kg | 第二种聚酯面料按同类T2面料代理。 | 18.0653 | 0.18065
3 | 材料 | 聚酯缝纫线 | 0.027 | kg | 缝纫线按T3纱线代理，未另加专门捻线/润滑工序；保留模板27g/件，质量口径未核实。 | 6.7803 | 0.18307
4 | 材料 | 其他纺织辅料 | 0.038 | kg | 其他辅料按聚酯无纺材料代理，真实成分未知。 | 6.1688 | 0.23441
5 | 材料 | PE包装膜 | 0.007 | kg |  | 3.5073 | 0.024551
6 | 材料 | 纸质包装 | 0.032 | kg |  | 1.2345 | 0.039503
7 | 原材料运输 | 原辅材料公路运输 | 0.011 | t*km | 各供应商运输聚合 | 0.20208 | 0.0022229
8 | 能耗 | 成衣生产用电 | 0.29 | kWh | 含厂内运输、裁剪、缝纫、整烫、包装、绣花及公用设施 | 0.85419 | 0.24772
9 | 污水处理 | 污水/再生水处理 | 16 | kg |  | 0.00046757 | 0.0074811
10 | 固废处理 | 纺织边角料 | 0.055 | kg |  | 0 | 0
11 | 固废处理 | 塑料废弃物 | 0.003 | kg | 简化为统一处置口径 | 3.0989 | 0.0092967
12 | 固废处理 | 纸类废弃物 | 0.009 | kg | 简化为回收/处理口径 | 0 | 0
13 | 固废处理 | 固废外运 | 0.006 | t*km |  | 0.20208 | 0.0012125
14 | 产品运输 | 成衣公路运输 | 0.6 | t*km | 教学情景假设，不代表实际运输路线 | 0.20208 | 0.12125
15 | 产品销售 | 销售与仓储分摊电力 | 0.1 | kWh | 线上销售情景；产品运输已在上一行单列，不另加消费者出行。 | 0.84737 | 0.084737
16 | 使用维护 | 洗涤用电 | 5 | kWh | 100次混洗，单件/每桶衣物质量分摊；参数见因子表第35–39行；自然晾干。 | 0.84737 | 4.2369
17 | 使用维护 | 洗涤自来水 | 570 | kg | 100次混洗，单件/每桶衣物质量分摊；参数见因子表第35–39行；自然晾干。 | 0.0011998 | 0.68386
18 | 使用维护 | 洗涤清洁剂 | 0.5 | kg | 100次混洗，单件/每桶衣物质量分摊；参数见因子表第35–39行；自然晾干。 | 3.9046 | 1.9523
19 | 使用维护 | 污水处理 | 570 | kg | 洗涤污水与用水等量；基准为570kg，对应0.570m3。 | 0.00046757 | 0.26652
20 | 服装处理 | 降级回收 | 0.03825 | kg | 净质量×15%，按cut-off移交，不给回收抵扣。 | 0 | 0
21 | 服装处理 | 焚烧 | 0.21675 | kg | 净质量×85%，采用PET专属焚烧处置因子。 | 2.0664 | 0.44789
1件运动上衣A全生命周期GWP | [6 empty] | 12.9813
|  | 消费后PE包装焚烧 | 0.004 | kg | PE投入减生产废料，剩余随成衣交付消费者；全量焚烧。 | 3.0989 | 0.012396
|  | 消费后纸包装回收 | 0.023 | kg | 纸包装投入减生产废料；按cut-off移交。 | 0 | 0
|  | 成衣净质量（假设） | 0.255 | kg | 假设模板材料量为含边角损耗的毛投入：0.310−0.055=0.255kg，不含包装。不是已核实的实测净重。
|  | 原模板报废质量 | 0.31 | kg | 保留原始0.047+0.263kg作对照。若材料数据本身已扣损耗，应重新核实净质量。

## 结果汇总
阶段 | 碳排放（kg CO2e）
T3 纱线A（1 kg，中间产品结果） | 6.7803 | 中间结果；不可与总量直接相加
T2 面料A（1 kg，中间产品结果） | 18.0653 | 中间结果；已嵌入成衣
1件运动上衣A 全生命周期 | 12.9813 | 1件；净重假设0.255kg；洗涤100次
生产环节（T3至T1合计） | 5.1755 | 含原料、加工和厂际运输；kg CO2e/件
结果解释、主要排放来源与不确定性
本情景以1件运动上衣A为功能单位，全生命周期GWP为 12.98 kg CO2e/件。阶段分解中，使用维护贡献最高，占 55.0%。主面料的纱线和面料加工合计为 4.25 kg CO2e；其他外购面料和缝纫线的上游影响归入T1其他材料，未与主面料阶段重复相加。 生产端重点是电力、蒸汽以及聚酯原料，使用端重点是洗涤用电和清洁剂。减少非必要洗涤、提高洗衣装载率、自然晾干，以及降低生产电耗和蒸汽需求，均可能减排。 不确定性1：使用假设为100次混洗，每桶2.55kg、57kg水、0.5kWh电和0.05kg清洁剂，按质量分摊。若洗涤50次或150次，其余参数不变，总量分别为 9.41 与 16.55 kg CO2e。所以，作为单因素的情景，这里不能视为统计置信区间。 不确定性2：再生纤维采用浙江再生PET粒料加加工电力的组合代理，收率95%、电耗1.5kWh/kg；但是没有掌握具体纺丝技术和辅料。电耗0.75至3kWh/kg时，总量为 12.84 至 13.27 kg CO2e。 不确定性3：染料、助剂、清洁剂及部分辅料使用类别代理，RoW/GLO数据不一定代表中国的实际供应链。NaOH与NaClO基准按有效物质质量，若原数据是商品溶液则会高估用量。生产用水量未给、无法另外估算；T2污水直接排放和部分设施缺数据，可能低估数据。材料改用生产过程并另计模板运输，保留了背景上游物流。 质量口径假设：把0.310kg材料量视为含损耗毛投入，减少0.055kg边角料，净重0.255kg，报废回收0.03825kg、焚烧0.21675kg。该口径没有进行实测核实。保留原模板0.310kg的名义质量、仅调整洗涤和报废时，总量为 14.62 kg CO2e；生产清单保持不变。回收按cut-off移交，不能保证避免原生料可信，计算结果上零负担，但不代表着现实回收零排放。
阶段（互斥分解） | kg CO2e/件 | 占比
T3 主面料内含纱线 | 1.7208 | 13.26%
T2 主面料加工 | 2.5245 | 19.45%
T1 成衣与其他材料 | 0.93012 | 7.165%
产品运输 | 0.12125 | 0.934%
销售 | 0.084737 | 0.6528%
使用维护 | 7.1395 | 55%
服装与包装报废 | 0.46029 | 3.546%
分阶段合计 | 12.9813 | 100%
合计与成衣结果差额 | 0
洗涤次数敏感性 | 次数 | 全生命周期kg CO2e | 相对基准变化
洗涤次数情景 | 50 | 9.4115 | -27.5%
当前基准 | 100 | 12.9813 | 0%
洗涤次数情景 | 150 | 16.551 | 27.5%
再生纤维加工电耗敏感性
加工电耗kWh/kg纤维 | 全生命周期kg CO2e | 相对基准变化 | 备注
0.75 | 12.8374 | -1.108% | 其余参数保持基准
1.5 | 12.9813 | 0% | 其余参数保持基准
3 | 13.269 | 2.216% | 其余参数保持基准
成衣名义质量口径敏感性
情景 | 名义质量kg/件 | 全生命周期kg CO2e | 说明
保留原模板报废总质量 | 0.31 | 14.6178 | 生产活动固定，仅变洗涤分摊与报废量