## 作业说明
运动服产品生命周期评价（LCA）练习
项目 | 内容
功能单位 | 1件运动上衣A。上游中间产品分别以1 kg纱线A、1 kg面料A为功能单位核算。
系统边界 | T3纱线生产 → T2面料生产 → T1成衣生产 → 产品运输 → 使用维护 → 服装处理。
数据说明 | 本作业基于真实供应链LCA模型结构进行匿名化和教学化处理。企业名称、产品编号、供应商、地点及部分活动数据已调整。
主要任务 | 1）在Ecoinvent中查询指定活动对应的数据集；2）填写Dataset、Geography、Reference product、Unit和环境影响因子；3）完成T3、T2、T1及全生命周期GWP计算；4）比较各阶段贡献。
模型嵌套 | T3纱线A的核算结果直接作为T2纱线输入的碳足迹因子；T2面料A的核算结果直接作为T1面料输入的碳足迹因子，避免重复查询和重复计算。
单位 | GWP统一为 kg CO2e；运输活动数据为 t·km。请特别注意Ecoinvent数据集的参考单位。
提交建议 | 保留数据库查询依据，将每一个活动数据对应的影响因子完整信息列出来。独立思考对结果进行解释，简要说明主要排放来源及至少1项数据选择或模型假设带来的不确定性。

## 环境影响因子查询表
活动类型 | 建议检索关键词 | ecoinvent dataset | Geography | Reference product | Unit | 环境影响因子 | 选择依据
再生聚酯纤维 | recycled polyester fibre |  |  |  | kg
聚酯/改性聚酯纤维 | polyester fibre |  |  |  | kg
纸质包装材料 | corrugated board / paperboard |  |  |  | kg
PE包装膜 | polyethylene film / LDPE |  |  |  | kg
公路货运 | freight transport, lorry |  |  |  | t*km
电力 | electricity, medium voltage |  |  |  | kWh
柴油 | diesel |  |  |  | kg
纺织废料回收/处理 | waste textile treatment |  |  |  | kg
碳酸钠 | sodium carbonate |  |  |  | kg
硫酸钠 | sodium sulfate |  |  |  | kg
染整助剂 | textile chemical / organic chemical |  |  |  | kg
分散染料 | dye / organic chemical |  |  |  | kg
外购蒸汽 | steam |  |  |  | kg
天然气 | natural gas |  |  |  | m3
氢氧化钠 | sodium hydroxide |  |  |  | kg
聚合氯化铝 | aluminium chloride / water treatment chemical |  |  |  | kg
次氯酸钠 | sodium hypochlorite |  |  |  | kg
废物焚烧 | municipal solid waste incineration / waste incineration |  |  |  | kg
自来水 | tap water |  |  |  | kg
污水处理 | wastewater treatment |  |  |  | kg
清洁剂 | detergent |  |  |  | kg
碳酸氢钠 | sodium bicarbonate |  |  |  | kg

## T3_纱线
序号 | 环节 | 活动数据 | 数量 | 单位 | 说明
1 | 材料 | 再生聚酯纤维 | 0.77 | kg
2 | 材料 | 阳离子改性聚酯纤维 | 0.29 | kg
3 | 材料 | 纸质包装材料 | 0.05 | kg | 纸管和纸箱的加总
4 | 材料 | PE包装膜 | 0.002 | kg
5 | 原材料运输 | 原辅材料公路运输 | 0.19 | t*km | 各原辅料运输的总和
6 | 能耗 | 纺纱生产用电 | 3.9 | kWh | 含清花、前纺、后纺及公用设施
7 | 固废处理 | 纺织废料回收/处理 | 0.06 | kg
8 | 厂内运输 | 叉车柴油 | 0.0015 | kg
T3纱线A碳足迹（1 kg纱线A）

## T2_面料
序号 | 目录 | 活动数据 | 数量 | 单位 | 说明
1 | 材料 | 纱线A（来自T3） | 1.08 | kg | GWP因子直接引用T3计算结果
2 | 材料 | 碳酸钠 | 0.03 | kg
3 | 材料 | 硫酸钠 | 0.02 | kg
4 | 材料 | 染整助剂 | 0.15 | kg | 由多种专用助剂加总
5 | 材料 | 分散染料 | 0.014 | kg | 由多种染料加总
6 | 材料 | PE包装膜 | 0.006 | kg
7 | 材料 | 纸管 | 0.019 | kg
8 | 原材料运输 | 原辅材料公路运输 | 0.07 | t*km | 各供应商运输加总
9 | 能耗 | 生产用电 | 4.8 | kWh
10 | 能耗 | 外购蒸汽 | 10.5 | kg
11 | 能耗 | 天然气 | 0.8 | m3
12 | 污水处理 | 氢氧化钠 | 0.14 | kg
13 | 污水处理 | 聚合氯化铝 | 0.16 | kg
14 | 污水处理 | 次氯酸钠 | 0.014 | kg
15 | 固废处理 | 可回收固废 | 0.145 | kg | 纺织、纸、塑料等可回收固废加总
16 | 固废处理 | 焚烧处置废物 | 0.004 | kg
T2面料A碳足迹（1 kg面料A）

## T1_成衣
序号 | 目录 | 活动数据 | 数量 | 单位 | 说明
1 | 材料 | 面料A（来自T2） | 0.235 | kg | GWP因子直接引用T2计算结果
2 | 材料 | 第二种聚酯面料 | 0.01 | kg
3 | 材料 | 聚酯缝纫线 | 0.027 | kg
4 | 材料 | 其他纺织辅料 | 0.038 | kg
5 | 材料 | PE包装膜 | 0.007 | kg
6 | 材料 | 纸质包装 | 0.032 | kg
7 | 原材料运输 | 原辅材料公路运输 | 0.011 | t*km | 各供应商运输聚合
8 | 能耗 | 成衣生产用电 | 0.29 | kWh | 含厂内运输、裁剪、缝纫、整烫、包装、绣花及公用设施
9 | 污水处理 | 污水/再生水处理 | 16 | kg
10 | 固废处理 | 纺织边角料 | 0.055 | kg
11 | 固废处理 | 塑料废弃物 | 0.003 | kg | 简化为统一处置口径
12 | 固废处理 | 纸类废弃物 | 0.009 | kg | 简化为回收/处理口径
13 | 固废处理 | 固废外运 | 0.006 | t*km
14 | 产品运输 | 成衣公路运输 | 0.6 | t*km | 教学情景假设，不代表实际运输路线
15 | 产品销售 | 产品销售 |  |  | 请同学们自己合理假设情景
16 | 使用维护 |  |  |  | 请同学们自己合理假设情景
17 | 使用维护 |  |  |  | 请同学们自己合理假设情景
18 | 使用维护 |  |  |  | 请同学们自己合理假设情景
19 | 使用维护 | 污水处理 | 570 | kg | 请同学们自己合理假设情景
20 | 服装处理 | 降级回收 | 0.047 | kg | 按成衣质量约15%
21 | 服装处理 | 焚烧 | 0.263 | kg | 按成衣质量约85%
1件运动上衣A全生命周期GWP

## 结果汇总
阶段 | 环境影响因子
T3 纱线A（1 kg，中间产品结果）
T2 面料A（1 kg，中间产品结果）
1件运动上衣A 全生命周期
独立思考对结果进行解释，简要说明主要排放来源及至少1项数据选择或模型假设带来的不确定性：